## PC><ROBOT协议
PC->ROBOT |  |  |  | ROBOT->PC
说明 | 协议内容 | 协议序号 | 备注 | 说明 | 协议内容 | 备注
|  |  |  | 精定位第一次拍照 | B 1 n / C 1 n
精定位精度验证调整结果 | XYZR | 21 |  | 精定位精度验证 | B 2 n / C 2 n
精定位不进行精度验证结果 | XYZR | 22 |  | 标定工位 | B 3 n / C 3 n
精定位NG | / | 29 |  | 标定旋转中心 | B 4 1 / 第二次自触发
工位取片坐标 | XYZR | 35
|  |  |  | NG插篮拍照前 | D 1 1 / D 1 2 | 这里改为前后拍照
插篮前第一次拍照验证调整结果 | XY | 41 |  | NG插篮拍照后 | D 2 1 / D 2 2
插篮不进行精度验证结果 | XY | 42 |  | NG插篮标定旋转中心 | D 3 1 / 第二次自触发
插篮前第一次拍照处理完成 | / | 47
插篮前第二次拍照处理完成 | / | 48
插篮NG拍照 | / | 49
T轴旋转到位 | / | 50
抛工位1 | / | 51
抛工位2 | / | 52
插篮臂真空交接完成 | / | 101
粗定位取片直接抛料 |  | 102
标定工位 | 工位号 | 200
工位标定完成 | / | 201
标定旋转中心 | 工位号 | 202
示教XY | 工位号 | 203
XY示教完成 | / | 204
示教Z | 工位号 | 205
Z示教完成 | / | 206
标定旋转中心第一次拍照完成 | / | 207
工位标定失败 | / | 208
旋转中心标定失败 | / | 209
机器人步进寸动 | XYZ | 210
NG插篮前拍照旋转中心标定完成 | / | 211
标定旋转中心第二次拍照完成 | / | 212
平台取片位 | XYZR | 500
精定位拍照位 | XYZR | 501
皮带线下料位 | XYZR | 502
插篮验证左拍照位 | XYZR | 503
插篮验证右拍照位 | XYZR | 504
插篮交接位 | XYZR | 505
单工位抛料位 | XYZR | 506
双工位抛料位1 | XYZR | 507
双工位抛料位2 | XYZR | 508
采用单工位或双工位 | 1或2 | 509
工位1示教位 | XYZ | 550
工位2示教位 | XYZ | 600
工位3示教位 | XYZ | 650
工位4示教位 | XYZ | 700

## PC协议
PC与PLC通信标准协议
配置参数寄存器 |  |  |  |  | PC1 监控寄存器(用于PC读取PLC寄存器的值) |  |  | PC2 监控寄存器(用于PC读取PLC寄存器的值) |  |  | PC3 监控寄存器(用于PC读取PLC寄存器的值)
PLC（本机未使用） |  | PC |  |  | PLC-->PC ,0-->1上升沿触发，PC清零。PLC可延迟2S判断是否清零，没有清零可以报警，或者清除。 |  |  | PLC-->PC ,0-->1上升沿触发，PC清零。PLC可延迟2S判断是否清零，没有清零可以报警，或者清除。 |  |  | PLC-->PC ,0-->1上升沿触发，PC清零。PLC可延迟2S判断是否清零，没有清零可以报警，或者清除。
寄存器地址 | 功能说明 | 寄存器地址 | 换算系数 | 功能说明 | 寄存器地址 | 换算系数 | 功能说明 | 寄存器地址 | 换算系数 | 功能说明 | 寄存器地址 | 换算系数 | 功能说明
D4000 |  | D5000 |  |  | D1000 | 1 | 当PC通知PLC软件打开后（见数据寄存器），PLC和PC进行连接心跳（PLC给寄存器置1，PC延迟四秒内清零，PLC下一个四秒的时候判断PC是否清零，没有则报警，表示通信异常） | D1500 | 1 | 当PC通知PLC软件打开后（见数据寄存器），PLC和PC进行连接心跳（PLC给寄存器置1，PC延迟四秒内清零，PLC下一个四秒的时候判断PC是否清零，没有则报警，表示通信异常） | D2000 | 1 | 当PC通知PLC软件打开后（见数据寄存器），PLC和PC进行连接心跳（PLC给寄存器置1，PC延迟四秒内清零，PLC下一个四秒的时候判断PC是否清零，没有则报警，表示通信异常）
D4001 |  | D5001 |  | 配置文件序列号 | D1001 | 1 | 设备运行状态（1待机，2,手动，3自动，4空转，5报警，6暂停,7复位） | D1501 | 1 | 设备运行状态（1待机，2,手动，3自动，4空转，5报警，6暂停,7复位） | D2001 | 1 | 设备运行状态（1待机，2,手动，3自动，4空转，5报警，6暂停,7复位）
D4002 |  | D5002 |  | 配置文件型号名称 | D1002 | 1 | 设备报警信息（1急停报警，11清除急停报警） | D1502 | 1 | 设备报警信息（1急停报警，11清除急停报警） | D2002 | 1 | 设备报警信息（1急停报警，11清除急停报警）
|  |  |  | 配置文件型号名称 | D1003 | 1 | 配置文件操作，新建配置文件（1），切换配置文件（2），删除配置文件（3）PC清零，PLC 可延迟判断是否收到清零信号,没有收到信号则报警。 | D1503 | 1 | 配置文件操作，新建配置文件（1），切换配置文件（2），删除配置文件（3）PC清零，PLC 可延迟判断是否收到清零信号,没有收到信号则报警。 | D2003 | 1 | 配置文件操作，新建配置文件（1），切换配置文件（2），删除配置文件（3）PC清零，PLC 可延迟判断是否收到清零信号,没有收到信号则报警。
D4004 |  | D5004 |  | 配置文件型号名称 | D1004 | 1 | 表示重启机器人PC通信,2表示重启通用接口通信 | D1504 | 1 | 表示重启机器人PC通信,2表示重启通用接口通信 | D2004 | 1 | 表示重启机器人PC通信,2表示重启通用接口通信
|  |  |  | 配置文件型号名称 | D1005 | 1 | 设备其他信息 | D1505 | 1 | 设备其他信息 | D2005 | 1 | 设备其他信息
D4006 |  | D5006 |  | 配置文件型号名称 | D1006 | 1 | 相机1拍照，按照同一流程内的拍照次序给出1,2,3,4（最多6次），触发相机拍照。PC收到信号后，清零。如果为移动轴，须在PC清零之后，轴才可以移动。PLC 可延迟判断是否收到清零信号,没有收到信号则报警。 | D1506 | 1 | 相机1拍照，按照同一流程内的拍照次序给出1,2,3,4（最多6次），触发相机拍照。PC收到信号后，清零。如果为移动轴，须在PC清零之后，轴才可以移动。PLC 可延迟判断是否收到清零信号,没有收到信号则报警。 | D2006 | 1 | 相机1拍照，按照同一流程内的拍照次序给出1,2,3,4（最多6次），触发相机拍照。PC收到信号后，清零。如果为移动轴，须在PC清零之后，轴才可以移动。PLC 可延迟判断是否收到清零信号,没有收到信号则报警。
|  |  |  | 配置文件型号名称 | D1007 | 1 | 相机2拍照，按照同一流程内的拍照次序给出1,2,3,4（最多6次），触发相机拍照。PC收到信号后，清零。如果为移动轴，须在PC清零之后，轴才可以移动。PLC 可延迟判断是否收到清零信号,没有收到信号则报警。 | D1507 | 1 | 相机2拍照，按照同一流程内的拍照次序给出1,2,3,4（最多6次），触发相机拍照。PC收到信号后，清零。如果为移动轴，须在PC清零之后，轴才可以移动。PLC 可延迟判断是否收到清零信号,没有收到信号则报警。 | D2007 | 1 | 相机2拍照，按照同一流程内的拍照次序给出1,2,3,4（最多6次），触发相机拍照。PC收到信号后，清零。如果为移动轴，须在PC清零之后，轴才可以移动。PLC 可延迟判断是否收到清零信号,没有收到信号则报警。
D4008 |  | D5008 |  | 配置文件型号名称 | D1008 | 1 | 相机3拍照，按照同一流程内的拍照次序给出1,2,3,4（最多6次），触发相机拍照。PC收到信号后，清零。如果为移动轴，须在PC清零之后，轴才可以移动。PLC 可延迟判断是否收到清零信号,没有收到信号则报警。 | D1508 | 1 | 相机3拍照，按照同一流程内的拍照次序给出1,2,3,4（最多6次），触发相机拍照。PC收到信号后，清零。如果为移动轴，须在PC清零之后，轴才可以移动。PLC 可延迟判断是否收到清零信号,没有收到信号则报警。 | D2008 | 1 | 相机3拍照，按照同一流程内的拍照次序给出1,2,3,4（最多6次），触发相机拍照。PC收到信号后，清零。如果为移动轴，须在PC清零之后，轴才可以移动。PLC 可延迟判断是否收到清零信号,没有收到信号则报警。
|  |  |  | 配置文件型号名称 | D1009 | 1 | 相机4拍照，按照同一流程内的拍照次序给出1,2,3,4（最多6次），触发相机拍照。PC收到信号后，清零。如果为移动轴，须在PC清零之后，轴才可以移动。PLC 可延迟判断是否收到清零信号,没有收到信号则报警。 | D1509 | 1 | 相机4拍照，按照同一流程内的拍照次序给出1,2,3,4（最多6次），触发相机拍照。PC收到信号后，清零。如果为移动轴，须在PC清零之后，轴才可以移动。PLC 可延迟判断是否收到清零信号,没有收到信号则报警。 | D2009 | 1 | 相机4拍照，按照同一流程内的拍照次序给出1,2,3,4（最多6次），触发相机拍照。PC收到信号后，清零。如果为移动轴，须在PC清零之后，轴才可以移动。PLC 可延迟判断是否收到清零信号,没有收到信号则报警。
D4010 |  | D5010 |  | 配置文件型号名称 | D1010 | 1 | 相机5拍照，按照同一流程内的拍照次序给出1,2,3,4（最多6次），触发相机拍照。PC收到信号后，清零。如果为移动轴，须在PC清零之后，轴才可以移动。PLC 可延迟判断是否收到清零信号,没有收到信号则报警。 | D1510 | 1 | 相机5拍照，按照同一流程内的拍照次序给出1,2,3,4（最多6次），触发相机拍照。PC收到信号后，清零。如果为移动轴，须在PC清零之后，轴才可以移动。PLC 可延迟判断是否收到清零信号,没有收到信号则报警。 | D2010 | 1 | 相机5拍照，按照同一流程内的拍照次序给出1,2,3,4（最多6次），触发相机拍照。PC收到信号后，清零。如果为移动轴，须在PC清零之后，轴才可以移动。PLC 可延迟判断是否收到清零信号,没有收到信号则报警。
|  |  |  | 配置文件型号名称 | D1011 | 1 | 相机6拍照，按照同一流程内的拍照次序给出1,2,3,4（最多6次），触发相机拍照。PC收到信号后，清零。如果为移动轴，须在PC清零之后，轴才可以移动。PLC 可延迟判断是否收到清零信号,没有收到信号则报警。 | D1511 | 1 | 相机6拍照，按照同一流程内的拍照次序给出1,2,3,4（最多6次），触发相机拍照。PC收到信号后，清零。如果为移动轴，须在PC清零之后，轴才可以移动。PLC 可延迟判断是否收到清零信号,没有收到信号则报警。 | D2011 | 1 | 相机6拍照，按照同一流程内的拍照次序给出1,2,3,4（最多6次），触发相机拍照。PC收到信号后，清零。如果为移动轴，须在PC清零之后，轴才可以移动。PLC 可延迟判断是否收到清零信号,没有收到信号则报警。
D4012 |  | D5012 |  | 配置文件型号名称 | D1012 | 1 | 相机7拍照，按照同一流程内的拍照次序给出1,2,3,4（最多6次），触发相机拍照。PC收到信号后，清零。如果为移动轴，须在PC清零之后，轴才可以移动。PLC 可延迟判断是否收到清零信号,没有收到信号则报警。 | D1512 | 1 | 相机7拍照，按照同一流程内的拍照次序给出1,2,3,4（最多6次），触发相机拍照。PC收到信号后，清零。如果为移动轴，须在PC清零之后，轴才可以移动。PLC 可延迟判断是否收到清零信号,没有收到信号则报警。 | D2012 | 1 | 相机7拍照，按照同一流程内的拍照次序给出1,2,3,4（最多6次），触发相机拍照。PC收到信号后，清零。如果为移动轴，须在PC清零之后，轴才可以移动。PLC 可延迟判断是否收到清零信号,没有收到信号则报警。
|  |  |  | 配置文件型号名称 | D1013 | 1 | 相机8拍照，按照同一流程内的拍照次序给出1,2,3,4（最多6次），触发相机拍照。PC收到信号后，清零。如果为移动轴，须在PC清零之后，轴才可以移动。PLC 可延迟判断是否收到清零信号,没有收到信号则报警。 | D1513 | 1 | 相机8拍照，按照同一流程内的拍照次序给出1,2,3,4（最多6次），触发相机拍照。PC收到信号后，清零。如果为移动轴，须在PC清零之后，轴才可以移动。PLC 可延迟判断是否收到清零信号,没有收到信号则报警。 | D2013 | 1 | 相机8拍照，按照同一流程内的拍照次序给出1,2,3,4（最多6次），触发相机拍照。PC收到信号后，清零。如果为移动轴，须在PC清零之后，轴才可以移动。PLC 可延迟判断是否收到清零信号,没有收到信号则报警。
D4014 |  | D5014 |  | 配置文件型号名称 | D1014 |  | 触发保留1 （插栏数据请求） | D1514 |  | 触发保留1 | D2014 |  | 触发保留1
|  |  |  | 配置文件型号名称 | D1015 |  | 触发保留2 （卡塞切换工位） | D1515 |  | 触发保留2 | D2015 |  | 触发保留2
D4016 |  | D5016 |  | 配置文件型号名称 | D1016 |  | 触发保留3 （插栏完成） | D1516 |  | 触发保留3 | D2016 |  | 触发保留3
|  |  |  | 配置文件型号名称 | D1017 |  | 触发保留4 （卡塞插满） | D1517 |  | 触发保留4 | D2017 |  | 触发保留4
D4018 |  | D5018 |  | 配置文件型号名称 | D1018 |  | 触发保留5 （换班，1切到白班，2切到晚班） | D1518 |  | 触发保留5 | D2018 |  | 触发保留5
|  |  |  | 配置文件型号名称 | D1019 |  | 触发保留6 | D1519 |  | 触发保留6 | D2019 |  | 触发保留6
D4020 | 玻璃长X | D5020 | 0.0001 | 玻璃长X | D1020 |  | 触发保留7 （二维码拍照） | D1520 |  | 触发保留7 | D2020 |  | 触发保留7
[5 empty] | D1021 |  | 触发保留8 （语音定义） | D1521 |  | 触发保留8 | D2021 |  | 触发保留8
D4022 | 玻璃宽Y | D5022 | 0.0001 | 玻璃宽Y | D1022 |  | 触发保留9 T轴旋转到位（暂时废弃） | D1522 |  | 触发保留9 | D2022 |  | 触发保留9
[5 empty] | D1023 |  | 触发保留10 插篮交接成功 | D1523 |  | 触发保留10 | D2023 |  | 触发保留10
D4024 | 玻璃厚度 | D5024 | 0.0001 | 玻璃厚度 | D1024 |  | 触发保留11 精定平台取片直接抛料 | D1524 |  | 触发保留11 | D2024 |  | 触发保留11
[5 empty] | D1025 |  | 触发保留12 搬运真空建立 | D1525 |  | 触发保留12 | D2025 |  | 触发保留12
D4026 | 二维码X | D5026 | 0.0001 | 二维码X | D1026 |  | 触发保留13 精定平台真空建立 | D1526 |  | 触发保留13 | D2026 |  | 触发保留13
[5 empty] | D1027 |  | 触发保留14 精定轴在位 | D1527 |  | 触发保留14 | D2027 |  | 触发保留14
D4028 | 二维码Y | D5028 | 0.0001 | 二维码Y | D1028 |  | 触发保留15 | D1528 |  | 触发保留15 | D2028 |  | 触发保留15
[5 empty] | D1029 |  | 触发保留16 | D1529 |  | 触发保留16 | D2029 |  | 触发保留16
D4030 | 上电极宽度 | D5030 | 0.0001 | MarkX | D1030 |  | 触发保留17 | D1530 |  | 触发保留17 | D2030 |  | 触发保留17
[5 empty] | D1031 |  | 触发保留18 | D1531 |  | 触发保留18 | D2031 |  | 触发保留18
D4032 | 下电极宽度 | D5032 | 0.0001 | MarkY | D1032 |  | 触发保留19 | D1532 |  | 触发保留19 | D2032 |  | 触发保留19
[5 empty] | D1033 |  | 触发保留20 | D1533 |  | 触发保留20 | D2033 |  | 触发保留20
D4034 | 左电极宽度 | D5034 | 0.0001 | Mark间距 | D1034 |  | 当前轴坐标X | D1534 |  | 当前轴坐标X | D2034 |  | 当前轴坐标X
[5 empty] | D1035 |  |  | D1535 |  |  | D2035
D4036 | 右电极宽度 | D5036 | 0.0001 | 插栏深度 | D1036 |  | 当前轴坐标Y | D1536 |  | 当前轴坐标Y | D2036 |  | 当前轴坐标Y
[5 empty] | D1037 |  |  | D1537 |  |  | D2037
D4038 | 卡塞行数 | D5038 | 0.0001 | 卡塞高度 | D1038 |  | 当前轴坐标Z | D1538 |  | 当前轴坐标Z | D2038 |  | 当前轴坐标Z
[5 empty] | D1039 |  |  | D1539 |  |  | D2039
D4040 | 卡塞列数 | D5040 | 0.0001 | 第一列龙骨位置 | D1040 |  | 当前轴坐标R | D1540 |  | 当前轴坐标R | D2040 |  | 当前轴坐标R
[5 empty] | D1041 |  |  | D1541 |  |  | D2041
D4042 | 龙骨间距 | D5042 | 0.0001 | 取栏行间距 | D1042 |  | 读值保留1 | D1542 |  | 读值保留1 | D2042 |  | 读值保留1
[5 empty] | D1043 |  |  | D1543 |  |  | D2043
D4044 | 龙骨层间距 | D5044 | 0.0001 | 卡塞宽度 | D1044 |  | 读值保留2 | D1544 |  | 读值保留2 | D2044 |  | 读值保留2
[5 empty] | D1045 |  |  | D1545 |  |  | D2045
D4046 | 第一列龙骨位置 | D5046 | 0.0001 | 龙骨深度 | D1046 |  | 读值保留3 | D1546 |  | 读值保留3 | D2046 |  | 读值保留3
[5 empty] | D1047 |  |  | D1547 |  |  | D2047
D4048 | 插栏方向 | D5048 | 0.0001 | 取栏Y调整值 | D1048 |  | 读值保留4 | D1548 |  | 读值保留4 | D2048 |  | 读值保留4
[5 empty] | D1049 |  |  | D1549 |  |  | D2049
D4050 | 皮带线抛料方向 | D5050 | 0.0001 | 龙骨间距 | D1050 |  | 读值保留5 | D1550 |  | 读值保留5 | D2050 |  | 读值保留5
[5 empty] | D1051 |  |  | D1551 |  |  | D2051
D4052 | 中片玻璃数 | D5052 | 0.0001 | （保留） | D1052 |  |  | D1552 |  |  | D2052
[5 empty] | D1053 |  |  | D1553 |  |  | D2053
D4054 | 插栏深度 | D5054 | 0.0001 | （保留） | D1054 |  |  | D1554 |  |  | D2054
[5 empty] | D1055 |  |  | D1555 |  |  | D2055
D4056 | 卡塞高度 | D5056 | 0.0001 | （保留） | D1056 |  |  | D1556 |  |  | D2056
[5 empty] | D1057 |  |  | D1557 |  |  | D2057
D4058 | 大小卡塞 | D5058 | 1 | 抛料方向 | D1058 |  |  | D1558 |  |  | D2058
[5 empty] | D1059 |  |  | D1559 |  |  | D2059
D4060 | 龙骨深度（龙骨拍照用） | D5060 | 1 | 精定方向 | D1060 |  |  | D1560 |  |  | D2060
| （龙骨前端至卡塞底部距离） |  |  |  | D1061 |  |  | D1561 |  |  | D2061
D4062 | 插栏起始行 | D5062 | 1 | AOI放料方向 | D1062 |  |  | D1562 |  |  | D2062
[5 empty] | D1063 |  |  | D1563 |  |  | D2063
D4064 | 插栏起始列 | D5064 | 1 | 皮带线放料方向 | D1064 |  |  | D1564 |  |  | D2064
[5 empty] | D1065 |  |  | D1565 |  |  | D2065
D4066 | 隔几行插栏 | D5066 | 1 | 插栏方向 | D1066 |  |  | D1566 |  |  | D2066
[5 empty] | D1067 |  |  | D1567 |  |  | D2067
D4068 | 配置文件参数25 | D5068 |  | 卡塞行数 | D1068 |  |  | D1568 |  |  | D2068
[5 empty] | D1069 |  |  | D1569 |  |  | D2069
D4070 | 配置文件参数26 | D5070 |  | 卡塞列数 | D1070 |  |  | D1570 |  |  | D2070
[5 empty] | D1071 |  |  | D1571 |  |  | D2071
D4072 | 配置文件参数27 | D5072 |  | （保留） | D1072 |  |  | D1572 |  |  | D2072
[5 empty] | D1073 |  |  | D1573 |  |  | D2073
D4074 | 配置文件参数28 | D5074 |  | 大小玻璃 | D1074 |  |  | D1574 |  |  | D2074
[5 empty] | D1075 |  |  | D1575 |  |  | D2075
D4076 | 配置文件参数29 | D5076 |  | 大小卡塞 | D1076 |  |  | D1576 |  |  | D2076
[5 empty] | D1077 |  |  | D1577 |  |  | D2077
D4078 | 配置文件参数30 | D5078 |  | 配置文件参数30 | D1078 |  |  | D1578 |  |  | D2078
[5 empty] | D1079 |  |  | D1579 |  |  | D2079
D4080 | 配置文件参数31 | D5080 |  | 配置文件参数31 | D1080 |  |  | D1580 |  |  | D2080
[5 empty] | D1081 |  |  | D1581 |  |  | D2081
D4082 | 配置文件参数32 | D5082 |  | 配置文件参数32 | D1082 |  |  | D1582 |  |  | D2082
[5 empty] | D1083 |  |  | D1583 |  |  | D2083
D4084 | 配置文件参数33 | D5084 |  | 配置文件参数33 | D1084 |  |  | D1584 |  |  | D2084
[5 empty] | D1085 |  |  | D1585 |  |  | D2085
D4086 | 配置文件参数34 | D5086 |  | 配置文件参数34 | D1086 |  |  | D1586 |  |  | D2086
[5 empty] | D1087 |  |  | D1587 |  |  | D2087
D4088 | 配置文件参数35 | D5088 |  | 配置文件参数35 | D1088 |  |  | D1588 |  |  | D2088
[5 empty] | D1089 |  |  | D1589 |  |  | D2089
D4090 | 配置文件参数36 | D5090 |  | 配置文件参数36 | D1090 |  |  | D1590 |  |  | D2090
[5 empty] | D1091 |  |  | D1591 |  |  | D2091
D4092 | 配置文件参数37 | D5092 |  | 配置文件参数37 | D1092 |  |  | D1592 |  |  | D2092
[5 empty] | D1093 |  |  | D1593 |  |  | D2093
D4094 | 配置文件参数38 | D5094 |  | 配置文件参数38 | D1094 |  |  | D1594 |  |  | D2094
[5 empty] | D1095 |  |  | D1595 |  |  | D2095
D4096 | 配置文件参数39 | D5096 |  | 配置文件参数39 | D1096 |  |  | D1596 |  |  | D2096
[5 empty] | D1097 |  |  | D1597 |  |  | D2097
D4098 | 配置文件参数40 | D5098 |  | 配置文件参数40 | D1098 |  |  | D1598 |  |  | D2098
[5 empty] | D1099 |  |  | D1599 |  |  | D2099
D4100 | 相机1第一拍照位置X轴坐标 | D5100 |  | 相机1第一拍照位置X轴坐标
D4102 | 相机1第一拍照位置Y轴坐标 | D5102 |  | 相机1第一拍照位置Y轴坐标
D4104 | 相机1第一拍照位置Z轴坐标 | D5104 |  | 相机1第一拍照位置Z轴坐标
[5 empty] | PC1 相机控制及数据寄存器 |  |  | PC2 相机控制及数据寄存器 |  |  | PC3 相机控制及数据寄存器
D4106 | 相机1第一拍照位置R轴坐标 | D5106 |  | 相机1第一拍照位置R轴坐标 | 当数据表示距离和位置参数的时候，软件长度单位为mm,角度单位为°，采用换算系数来匹配PC数据和PLC所需脉冲。上位机收到PLC的脉冲值，乘以换算系数,得到数值；上位机发送的数值，除以换算系数，发送给PLC。 |  |  | 当数据表示距离和位置参数的时候，软件长度单位为mm,角度单位为°，采用换算系数来匹配PC数据和PLC所需脉冲。上位机收到PLC的脉冲值，乘以换算系数,得到数值；上位机发送的数值，除以换算系数，发送给PLC。 |  |  | 当数据表示距离和位置参数的时候，软件长度单位为mm,角度单位为°，采用换算系数来匹配PC数据和PLC所需脉冲。上位机收到PLC的脉冲值，乘以换算系数,得到数值；上位机发送的数值，除以换算系数，发送给PLC。
[5 empty] | 寄存器地址 | 换算系数 | 功能说明 | 寄存器地址 | 换算系数 | 功能说明 | 寄存器地址 | 换算系数 | 功能说明
D4108 | 相机1第二拍照位置X轴坐标 | D5108 |  | 相机1第二拍照位置X轴坐标 | D1100 | 1 | 相机1当次拍照结果，1表示OK，2表示NG。PLC收到信号后清零。 | D1600 | 1 | 相机1当次拍照结果，1表示OK，2表示NG。PLC收到信号后清零。 | D2100 | 1 | 相机1当次拍照结果，1表示OK，2表示NG。PLC收到信号后清零。
D4110 | 相机1第二拍照位置Y轴坐标 | D5110 |  | 相机1第二拍照位置Y轴坐标 | D1102 | 0.0001 | 传输的X方向数值，通过 D1110 区分偏差值，和绝对值。 | D1602 | 0.0001 | 传输的X方向数值，通过 D1110 区分偏差值，和绝对值。 | D2102 | 0.0001 | 传输的X方向数值，通过 D1110 区分偏差值，和绝对值。
D4112 | 相机1第二拍照位置Z轴坐标 | D5112 |  | 相机1第二拍照位置Z轴坐标 | D1104 | 0.0001 | 传输的Y方向数值，通过 D1110 区分偏差值，和绝对值。 | D1604 | 0.0001 | 传输的Y方向数值，通过 D1110 区分偏差值，和绝对值。 | D2104 | 0.0001 | 传输的Y方向数值，通过 D1110 区分偏差值，和绝对值。
D4114 | 相机1第二拍照位置R轴坐标 | D5114 |  | 相机1第二拍照位置R轴坐标 | D1106 | 0.0001 | 传输的Z方向数值，通过 D1110 区分偏差值，和绝对值。 | D1606 | 0.0001 | 传输的Z方向数值，通过 D1110 区分偏差值，和绝对值。 | D2106 | 0.0001 | 传输的Z方向数值，通过 D1110 区分偏差值，和绝对值。
D4116 | 相机2第一拍照位置X轴坐标 | D5116 |  | 相机2第一拍照位置X轴坐标 | D1108 | 0.0001 | 传输的R（角度）数值，通过 D1110 区分偏差值，和绝对值。 | D1608 | 0.0001 | 传输的R（角度）数值，通过 D1110 区分偏差值，和绝对值。 | D2108 | 0.0001 | 传输的R（角度）数值，通过 D1110 区分偏差值，和绝对值。
D4118 | 相机2第一拍照位置Y轴坐标 | D5118 |  | 相机2第一拍照位置Y轴坐标 | D1110 | 1 | 数据传输类型和传输完成确认信号。11表示第一次拍照数据传输完成，且传输偏差值；12表示第一次拍照数据传输完成，且传输绝对值；依次类推。PLC收到信号后清零。 | D1610 | 1 | 数据传输类型和传输完成确认信号。11表示第一次拍照数据传输完成，且传输偏差值；12表示第一次拍照数据传输完成，且传输绝对值；依次类推。PLC收到信号后清零。 | D2110 | 1 | 数据传输类型和传输完成确认信号。11表示第一次拍照数据传输完成，且传输偏差值；12表示第一次拍照数据传输完成，且传输绝对值；依次类推。PLC收到信号后清零。
D4120 | 相机2第一拍照位置Z轴坐标 | D5120 |  | 相机2第一拍照位置Z轴坐标 | D1112 | 1 | 相机2当次拍照结果，1表示OK，2表示NG。PLC收到信号后清零。 | D1612 | 1 | 相机2当次拍照结果，1表示OK，2表示NG。PLC收到信号后清零。 | D2112 | 1 | 相机2当次拍照结果，1表示OK，2表示NG。PLC收到信号后清零。
D4122 | 相机2第一拍照位置R轴坐标 | D5122 |  | 相机2第一拍照位置R轴坐标 | D1114 | 0.0001 | 传输的X方向数值，通过 D1122 区分偏差值，和绝对值。 | D1614 | 0.0001 | 传输的X方向数值，通过 D1122 区分偏差值，和绝对值。 | D2114 | 0.0001 | 传输的X方向数值，通过 D1122 区分偏差值，和绝对值。
D4124 | 相机2第二拍照位置X轴坐标 | D5124 |  | 相机2第二拍照位置X轴坐标 | D1116 | 0.0001 | 传输的Y方向数值，通过 D1122 区分偏差值，和绝对值。 | D1616 | 0.0001 | 传输的Y方向数值，通过 D1122 区分偏差值，和绝对值。 | D2116 | 0.0001 | 传输的Y方向数值，通过 D1122 区分偏差值，和绝对值。
D4126 | 相机2第二拍照位置Y轴坐标 | D5126 |  | 相机2第二拍照位置Y轴坐标 | D1118 | 0.0001 | 传输的Z方向数值，通过 D1122 区分偏差值，和绝对值。 | D1618 | 0.0001 | 传输的Z方向数值，通过 D1122 区分偏差值，和绝对值。 | D2118 | 0.0001 | 传输的Z方向数值，通过 D1122 区分偏差值，和绝对值。
D4128 | 相机2第二拍照位置Z轴坐标 | D5128 |  | 相机2第二拍照位置Z轴坐标 | D1120 | 0.0001 | 传输的R（角度）数值，通过 D1122 区分偏差值，和绝对值。 | D1620 | 0.0001 | 传输的R（角度）数值，通过 D1122 区分偏差值，和绝对值。 | D2120 | 0.0001 | 传输的R（角度）数值，通过 D1122 区分偏差值，和绝对值。
D4130 | 相机2第二拍照位置R轴坐标 | D5130 |  | 相机2第二拍照位置R轴坐标 | D1122 | 1 | 数据传输类型和传输完成确认信号。11表示第一次拍照数据传输完成，且传输偏差值；12表示第一次拍照数据传输完成，且传输绝对值；依次类推。PLC收到信号后清零。 | D1622 | 1 | 数据传输类型和传输完成确认信号。11表示第一次拍照数据传输完成，且传输偏差值；12表示第一次拍照数据传输完成，且传输绝对值；依次类推。PLC收到信号后清零。 | D2122 | 1 | 数据传输类型和传输完成确认信号。11表示第一次拍照数据传输完成，且传输偏差值；12表示第一次拍照数据传输完成，且传输绝对值；依次类推。PLC收到信号后清零。
D4132 | 相机3第一拍照位置X轴坐标 | D5132 |  | 相机3第一拍照位置X轴坐标 | D1124 | 1 | 相机3当次拍照结果，1表示OK，2表示NG。PLC收到信号后清零。 | D1624 | 1 | 相机3当次拍照结果，1表示OK，2表示NG。PLC收到信号后清零。 | D2124 | 1 | 相机3当次拍照结果，1表示OK，2表示NG。PLC收到信号后清零。
D4134 | 相机3第一拍照位置Y轴坐标 | D5134 |  | 相机3第一拍照位置Y轴坐标 | D1126 | 0.0001 | 传输的X方向数值，通过 D1134 区分偏差值，和绝对值。 | D1626 | 0.0001 | 传输的X方向数值，通过 D1134 区分偏差值，和绝对值。 | D2126 | 0.0001 | 传输的X方向数值，通过 D1134 区分偏差值，和绝对值。
D4136 | 相机3第一拍照位置Z轴坐标 | D5136 |  | 相机3第一拍照位置Z轴坐标 | D1128 | 0.0001 | 传输的Y方向数值，通过 D1134 区分偏差值，和绝对值。 | D1628 | 0.0001 | 传输的Y方向数值，通过 D1134 区分偏差值，和绝对值。 | D2128 | 0.0001 | 传输的Y方向数值，通过 D1134 区分偏差值，和绝对值。
D4138 | 相机3第一拍照位置R轴坐标 | D5138 |  | 相机3第一拍照位置R轴坐标 | D1130 | 0.0001 | 传输的Z方向数值，通过 D1134 区分偏差值，和绝对值。 | D1630 | 0.0001 | 传输的Z方向数值，通过 D1134 区分偏差值，和绝对值。 | D2130 | 0.0001 | 传输的Z方向数值，通过 D1134 区分偏差值，和绝对值。
D4140 | 相机3第二拍照位置X轴坐标 | D5140 |  | 相机3第二拍照位置X轴坐标 | D1132 | 0.0001 | 传输的R（角度）数值，通过 D1134 区分偏差值，和绝对值。 | D1632 | 0.0001 | 传输的R（角度）数值，通过 D1134 区分偏差值，和绝对值。 | D2132 | 0.0001 | 传输的R（角度）数值，通过 D1134 区分偏差值，和绝对值。
D4142 | 相机3第二拍照位置Y轴坐标 | D5142 |  | 相机3第二拍照位置Y轴坐标 | D1134 | 1 | 数据传输类型和传输完成确认信号。11表示第一次拍照数据传输完成，且传输偏差值；12表示第一次拍照数据传输完成，且传输绝对值；依次类推。PLC收到信号后清零。 | D1634 | 1 | 数据传输类型和传输完成确认信号。11表示第一次拍照数据传输完成，且传输偏差值；12表示第一次拍照数据传输完成，且传输绝对值；依次类推。PLC收到信号后清零。 | D2134 | 1 | 数据传输类型和传输完成确认信号。11表示第一次拍照数据传输完成，且传输偏差值；12表示第一次拍照数据传输完成，且传输绝对值；依次类推。PLC收到信号后清零。
D4144 | 相机3第二拍照位置Z轴坐标 | D5144 |  | 相机3第二拍照位置Z轴坐标 | D1136 | 1 | 相机4当次拍照结果，1表示OK，2表示NG。PLC收到信号后清零。 | D1636 | 1 | 相机4当次拍照结果，1表示OK，2表示NG。PLC收到信号后清零。 | D2136 | 1 | 相机4当次拍照结果，1表示OK，2表示NG。PLC收到信号后清零。
D4146 | 相机3第二拍照位置R轴坐标 | D5146 |  | 相机3第二拍照位置R轴坐标 | D1138 | 0.0001 | 传输的X方向数值，通过 D1146 区分偏差值，和绝对值。 | D1638 | 0.0001 | 传输的X方向数值，通过 D1146 区分偏差值，和绝对值。 | D2138 | 0.0001 | 传输的X方向数值，通过 D1146 区分偏差值，和绝对值。
D4148 | 相机4第一拍照位置X轴坐标 | D5148 |  | 相机4第一拍照位置X轴坐标 | D1140 | 0.0001 | 传输的Y方向数值，通过 D1146 区分偏差值，和绝对值。 | D1640 | 0.0001 | 传输的Y方向数值，通过 D1146 区分偏差值，和绝对值。 | D2140 | 0.0001 | 传输的Y方向数值，通过 D1146 区分偏差值，和绝对值。
D4150 | 相机4第一拍照位置Y轴坐标 | D5150 |  | 相机4第一拍照位置Y轴坐标 | D1142 | 0.0001 | 传输的Z方向数值，通过 D1146 区分偏差值，和绝对值。 | D1642 | 0.0001 | 传输的Z方向数值，通过 D1146 区分偏差值，和绝对值。 | D2142 | 0.0001 | 传输的Z方向数值，通过 D1146 区分偏差值，和绝对值。
D4152 | 相机4第一拍照位置Z轴坐标 | D5152 |  | 相机4第一拍照位置Z轴坐标 | D1144 | 0.0001 | 传输的R（角度）数值，通过 D1146 区分偏差值，和绝对值。 | D1644 | 0.0001 | 传输的R（角度）数值，通过 D1146 区分偏差值，和绝对值。 | D2144 | 0.0001 | 传输的R（角度）数值，通过 D1146 区分偏差值，和绝对值。
D4154 | 相机4第一拍照位置R轴坐标 | D5154 |  | 相机4第一拍照位置R轴坐标 | D1146 | 1 | 数据传输类型和传输完成确认信号。11表示第一次拍照数据传输完成，且传输偏差值；12表示第一次拍照数据传输完成，且传输绝对值；依次类推。PLC收到信号后清零。 | D1646 | 1 | 数据传输类型和传输完成确认信号。11表示第一次拍照数据传输完成，且传输偏差值；12表示第一次拍照数据传输完成，且传输绝对值；依次类推。PLC收到信号后清零。 | D2146 | 1 | 数据传输类型和传输完成确认信号。11表示第一次拍照数据传输完成，且传输偏差值；12表示第一次拍照数据传输完成，且传输绝对值；依次类推。PLC收到信号后清零。
D4156 | 相机4第二拍照位置X轴坐标 | D5156 |  | 相机4第二拍照位置X轴坐标 | D1148 | 1 | 相机5当次拍照结果，1表示OK，2表示NG。PLC收到信号后清零。 | D1648 | 1 | 相机5当次拍照结果，1表示OK，2表示NG。PLC收到信号后清零。 | D2148 | 1 | 相机5当次拍照结果，1表示OK，2表示NG。PLC收到信号后清零。
D4158 | 相机4第二拍照位置Y轴坐标 | D5158 |  | 相机4第二拍照位置Y轴坐标 | D1150 | 0.0001 | 传输的X方向数值，通过 D1158 区分偏差值，和绝对值。 | D1650 | 0.0001 | 传输的X方向数值，通过 D1158 区分偏差值，和绝对值。 | D2150 | 0.0001 | 传输的X方向数值，通过 D1158 区分偏差值，和绝对值。
D4160 | 相机4第二拍照位置Z轴坐标 | D5160 |  | 相机4第二拍照位置Z轴坐标 | D1152 | 0.0001 | 传输的Y方向数值，通过 D1158 区分偏差值，和绝对值。 | D1652 | 0.0001 | 传输的Y方向数值，通过 D1158 区分偏差值，和绝对值。 | D2152 | 0.0001 | 传输的Y方向数值，通过 D1158 区分偏差值，和绝对值。
D4162 | 相机4第二拍照位置R轴坐标 | D5162 |  | 相机4第二拍照位置R轴坐标 | D1154 | 0.0001 | 传输的Z方向数值，通过 D1158 区分偏差值，和绝对值。 | D1654 | 0.0001 | 传输的Z方向数值，通过 D1158 区分偏差值，和绝对值。 | D2154 | 0.0001 | 传输的Z方向数值，通过 D1158 区分偏差值，和绝对值。
D4164 | 相机5第一拍照位置X轴坐标 | D5164 |  | 相机5第一拍照位置X轴坐标 | D1156 | 0.0001 | 传输的R（角度）数值，通过 D1158 区分偏差值，和绝对值。 | D1656 | 0.0001 | 传输的R（角度）数值，通过 D1158 区分偏差值，和绝对值。 | D2156 | 0.0001 | 传输的R（角度）数值，通过 D1158 区分偏差值，和绝对值。
D4166 | 相机5第一拍照位置Y轴坐标 | D5166 |  | 相机5第一拍照位置Y轴坐标 | D1158 | 1 | 数据传输类型和传输完成确认信号。11表示第一次拍照数据传输完成，且传输偏差值；12表示第一次拍照数据传输完成，且传输绝对值；依次类推。PLC收到信号后清零。 | D1658 | 1 | 数据传输类型和传输完成确认信号。11表示第一次拍照数据传输完成，且传输偏差值；12表示第一次拍照数据传输完成，且传输绝对值；依次类推。PLC收到信号后清零。 | D2158 | 1 | 数据传输类型和传输完成确认信号。11表示第一次拍照数据传输完成，且传输偏差值；12表示第一次拍照数据传输完成，且传输绝对值；依次类推。PLC收到信号后清零。
D4168 | 相机5第一拍照位置Z轴坐标 | D5168 |  | 相机5第一拍照位置Z轴坐标 | D1160 | 1 | 相机6当次拍照结果，1表示OK，2表示NG。PLC收到信号后清零。 | D1660 | 1 | 相机6当次拍照结果，1表示OK，2表示NG。PLC收到信号后清零。 | D2160 | 1 | 相机6当次拍照结果，1表示OK，2表示NG。PLC收到信号后清零。
D4170 | 相机5第一拍照位置R轴坐标 | D5170 |  | 相机5第一拍照位置R轴坐标 | D1162 | 0.0001 | 传输的X方向数值，通过 D1170 区分偏差值，和绝对值。 | D1662 | 0.0001 | 传输的X方向数值，通过 D1170 区分偏差值，和绝对值。 | D2162 | 0.0001 | 传输的X方向数值，通过 D1170 区分偏差值，和绝对值。
D4172 | 相机5第二拍照位置X轴坐标 | D5172 |  | 相机5第二拍照位置X轴坐标 | D1164 | 0.0001 | 传输的Y方向数值，通过 D1170 区分偏差值，和绝对值。 | D1664 | 0.0001 | 传输的Y方向数值，通过 D1170 区分偏差值，和绝对值。 | D2164 | 0.0001 | 传输的Y方向数值，通过 D1170 区分偏差值，和绝对值。
D4174 | 相机5第二拍照位置Y轴坐标 | D5174 |  | 相机5第二拍照位置Y轴坐标 | D1166 | 0.0001 | 传输的Z方向数值，通过 D1170 区分偏差值，和绝对值。 | D1666 | 0.0001 | 传输的Z方向数值，通过 D1170 区分偏差值，和绝对值。 | D2166 | 0.0001 | 传输的Z方向数值，通过 D1170 区分偏差值，和绝对值。
D4176 | 相机5第二拍照位置Z轴坐标 | D5176 |  | 相机5第二拍照位置Z轴坐标 | D1168 | 0.0001 | 传输的R（角度）数值，通过 D1170 区分偏差值，和绝对值。 | D1668 | 0.0001 | 传输的R（角度）数值，通过 D1170 区分偏差值，和绝对值。 | D2168 | 0.0001 | 传输的R（角度）数值，通过 D1170 区分偏差值，和绝对值。
D4178 | 相机5第二拍照位置R轴坐标 | D5178 |  | 相机5第二拍照位置R轴坐标 | D1170 | 1 | 数据传输类型和传输完成确认信号。11表示第一次拍照数据传输完成，且传输偏差值；12表示第一次拍照数据传输完成，且传输绝对值；依次类推。PLC收到信号后清零。 | D1670 | 1 | 数据传输类型和传输完成确认信号。11表示第一次拍照数据传输完成，且传输偏差值；12表示第一次拍照数据传输完成，且传输绝对值；依次类推。PLC收到信号后清零。 | D2170 | 1 | 数据传输类型和传输完成确认信号。11表示第一次拍照数据传输完成，且传输偏差值；12表示第一次拍照数据传输完成，且传输绝对值；依次类推。PLC收到信号后清零。
D4180 | 相机6第一拍照位置X轴坐标 | D5180 |  | 相机6第一拍照位置X轴坐标 | D1172 | 1 | 相机7当次拍照结果，1表示OK，2表示NG。PLC收到信号后清零。 | D1672 | 1 | 相机7当次拍照结果，1表示OK，2表示NG。PLC收到信号后清零。 | D2172 | 1 | 相机7当次拍照结果，1表示OK，2表示NG。PLC收到信号后清零。
D4182 | 相机6第一拍照位置Y轴坐标 | D5182 |  | 相机6第一拍照位置Y轴坐标 | D1174 | 0.0001 | 传输的X方向数值，通过 D1182 区分偏差值，和绝对值。 | D1674 | 0.0001 | 传输的X方向数值，通过 D1182 区分偏差值，和绝对值。 | D2174 | 0.0001 | 传输的X方向数值，通过 D1182 区分偏差值，和绝对值。
D4184 | 相机6第一拍照位置Z轴坐标 | D5184 |  | 相机6第一拍照位置Z轴坐标 | D1176 | 0.0001 | 传输的Y方向数值，通过 D1182 区分偏差值，和绝对值。 | D1676 | 0.0001 | 传输的Y方向数值，通过 D1182 区分偏差值，和绝对值。 | D2176 | 0.0001 | 传输的Y方向数值，通过 D1182 区分偏差值，和绝对值。
D4186 | 相机6第一拍照位置R轴坐标 | D5186 |  | 相机6第一拍照位置R轴坐标 | D1178 | 0.0001 | 传输的Z方向数值，通过 D1182 区分偏差值，和绝对值。 | D1678 | 0.0001 | 传输的Z方向数值，通过 D1182 区分偏差值，和绝对值。 | D2178 | 0.0001 | 传输的Z方向数值，通过 D1182 区分偏差值，和绝对值。
D4188 | 相机6第二拍照位置X轴坐标 | D5188 |  | 相机6第二拍照位置X轴坐标 | D1180 | 0.0001 | 传输的R（角度）数值，通过 D1182 区分偏差值，和绝对值。 | D1680 | 0.0001 | 传输的R（角度）数值，通过 D1182 区分偏差值，和绝对值。 | D2180 | 0.0001 | 传输的R（角度）数值，通过 D1182 区分偏差值，和绝对值。
D4190 | 相机6第二拍照位置Y轴坐标 | D5190 |  | 相机6第二拍照位置Y轴坐标 | D1182 | 1 | 数据传输类型和传输完成确认信号。11表示第一次拍照数据传输完成，且传输偏差值；12表示第一次拍照数据传输完成，且传输绝对值；依次类推。PLC收到信号后清零。 | D1682 | 1 | 数据传输类型和传输完成确认信号。11表示第一次拍照数据传输完成，且传输偏差值；12表示第一次拍照数据传输完成，且传输绝对值；依次类推。PLC收到信号后清零。 | D2182 | 1 | 数据传输类型和传输完成确认信号。11表示第一次拍照数据传输完成，且传输偏差值；12表示第一次拍照数据传输完成，且传输绝对值；依次类推。PLC收到信号后清零。
D4192 | 相机6第二拍照位置Z轴坐标 | D5192 |  | 相机6第二拍照位置Z轴坐标 | D1184 | 1 | 相机8当次拍照结果，1表示OK，2表示NG。PLC收到信号后清零。 | D1684 | 1 | 相机8当次拍照结果，1表示OK，2表示NG。PLC收到信号后清零。 | D2184 | 1 | 相机8当次拍照结果，1表示OK，2表示NG。PLC收到信号后清零。
D4194 | 相机6第二拍照位置R轴坐标 | D5194 |  | 相机6第二拍照位置R轴坐标 | D1186 | 0.0001 | 传输的X方向数值，通过 D1194 区分偏差值，和绝对值。 | D1686 | 0.0001 | 传输的X方向数值，通过 D1194 区分偏差值，和绝对值。 | D2186 | 0.0001 | 传输的X方向数值，通过 D1194 区分偏差值，和绝对值。
D4196 | 相机7第一拍照位置X轴坐标 | D5196 |  | 相机7第一拍照位置X轴坐标 | D1188 | 0.0001 | 传输的Y方向数值，通过 D1194 区分偏差值，和绝对值。 | D1688 | 0.0001 | 传输的Y方向数值，通过 D1194 区分偏差值，和绝对值。 | D2188 | 0.0001 | 传输的Y方向数值，通过 D1194 区分偏差值，和绝对值。
D4198 | 相机7第一拍照位置Y轴坐标 | D5198 |  | 相机7第一拍照位置Y轴坐标 | D1190 | 0.0001 | 传输的Z方向数值，通过 D1194 区分偏差值，和绝对值。 | D1690 | 0.0001 | 传输的Z方向数值，通过 D1194 区分偏差值，和绝对值。 | D2190 | 0.0001 | 传输的Z方向数值，通过 D1194 区分偏差值，和绝对值。
D4200 | 相机7第一拍照位置Z轴坐标 | D5200 |  | 相机7第一拍照位置Z轴坐标 | D1192 | 0.0001 | 传输的R（角度）数值，通过 D1194 区分偏差值，和绝对值。 | D1692 | 0.0001 | 传输的R（角度）数值，通过 D1194 区分偏差值，和绝对值。 | D2192 | 0.0001 | 传输的R（角度）数值，通过 D1194 区分偏差值，和绝对值。
D4202 | 相机7第一拍照位置R轴坐标 | D5202 |  | 相机7第一拍照位置R轴坐标 | D1194 | 1 | 数据传输类型和传输完成确认信号。11表示第一次拍照数据传输完成，且传输偏差值；12表示第一次拍照数据传输完成，且传输绝对值；依次类推。PLC收到信号后清零。 | D1694 | 1 | 数据传输类型和传输完成确认信号。11表示第一次拍照数据传输完成，且传输偏差值；12表示第一次拍照数据传输完成，且传输绝对值；依次类推。PLC收到信号后清零。 | D2194 | 1 | 数据传输类型和传输完成确认信号。11表示第一次拍照数据传输完成，且传输偏差值；12表示第一次拍照数据传输完成，且传输绝对值；依次类推。PLC收到信号后清零。
D4204 | 相机7第二拍照位置X轴坐标 | D5204 |  | 相机7第二拍照位置X轴坐标 | D1196 |  |  | D1696 |  |  | D2196
D4206 | 相机7第二拍照位置Y轴坐标 | D5206 |  | 相机7第二拍照位置Y轴坐标 | D1198 |  |  | D1698 |  |  | D2198
D4208 | 相机7第二拍照位置Z轴坐标 | D5208 |  | 相机7第二拍照位置Z轴坐标
D4210 | 相机7第二拍照位置R轴坐标 | D5210 |  | 相机7第二拍照位置R轴坐标
D4212 | 相机8第一拍照位置X轴坐标 | D5212 |  | 相机8第一拍照位置X轴坐标
D4214 | 相机8第一拍照位置Y轴坐标 | D5214 |  | 相机8第一拍照位置Y轴坐标
[5 empty] | PC1 数据寄存器(用于PC向PLC发送数据) |  |  | PC2 数据寄存器(用于PC向PLC发送数据) |  |  | PC3 数据寄存器(用于PC向PLC发送数据)
D4216 | 相机8第一拍照位置Z轴坐标 | D5216 |  | 相机8第一拍照位置Z轴坐标 | 当数据表示距离和位置参数的时候，软件长度单位为mm,角度单位为°，采用换算系数来匹配PC数据和PLC所需脉冲。上位机收到PLC的脉冲值，乘以换算系数,得到数值；上位机发送的数值，除以换算系数，发送给PLC。 |  |  | 当数据表示距离和位置参数的时候，软件长度单位为mm,角度单位为°，采用换算系数来匹配PC数据和PLC所需脉冲。上位机收到PLC的脉冲值，乘以换算系数,得到数值；上位机发送的数值，除以换算系数，发送给PLC。 |  |  | 当数据表示距离和位置参数的时候，软件长度单位为mm,角度单位为°，采用换算系数来匹配PC数据和PLC所需脉冲。上位机收到PLC的脉冲值，乘以换算系数,得到数值；上位机发送的数值，除以换算系数，发送给PLC。
[5 empty] | 寄存器地址 | 换算系数 | 功能说明 | 寄存器地址 | 换算系数 | 功能说明 | 寄存器地址 | 换算系数 | 功能说明
D4218 | 相机8第一拍照位置R轴坐标 | D5218 |  | 相机8第一拍照位置R轴坐标 | D1200 | 1 | PC通知PLC软件已打开,寄存器写1，PLC开始心跳。软件关闭的时候，会将寄存器写0. | D1700 | 1 | PC通知PLC软件已打开,寄存器写1，PLC开始心跳。软件关闭的时候，会将寄存器写0. | D2200 | 1 | PC通知PLC软件已打开,寄存器写1，PLC开始心跳。软件关闭的时候，会将寄存器写0.
D4220 | 相机8第二拍照位置X轴坐标 | D5220 |  | 相机8第二拍照位置X轴坐标 | D1202 | 1 | PC运行异常报警，PLC报警时通知操作者观察软件界面，确定错误原因。其中10~19表示相机1报警，20~29表示相机2报警，以此类推到60，100以后表示其它报警： | D1702 | 1 | PC运行异常报警，PLC报警时通知操作者观察软件界面，确定错误原因。其中10~19表示相机1报警，20~29表示相机2报警，以此类推到60，100以后表示其它报警： | D2202 | 1 | PC运行异常报警，PLC报警时通知操作者观察软件界面，确定错误原因。其中10~19表示相机1报警，20~29表示相机2报警，以此类推到60，100以后表示其它报警：
D4222 | 相机8第二拍照位置Y轴坐标 | D5222 |  | 相机8第二拍照位置Y轴坐标 | D1204 | 1 | 机器人通信判断（初始化是否完成） | D1704 | 1 | PC机器人握手状态 | D2204 | 1 | PC机器人握手状态
D4224 | 相机8第二拍照位置Z轴坐标 | D5224 |  | 相机8第二拍照位置Z轴坐标 | D1206 | 1 | 通知PLC写入配方数据完成 | D1706 | 1 | 通知PLC写入配方数据完成 | D2206 | 1 | 通知PLC写入配方数据完成
D4226 | 相机8第二拍照位置R轴坐标 | D5226 |  | 相机8第二拍照位置R轴坐标 | D1208 | 1 | 抛料传送带时间（单位100ms皮带线系数） | D1708 | 0.0001 | PLC皮带线单次运行时间 | D2208 | 0.0001 | PLC皮带线单次运行时间
[5 empty] | D1210 | 1 | 机器人重启 | D1710 | 0.0001 |  | D2210 | 0.0001
[5 empty] | D1212 | 1 | 二维码结果 | D1712 | 0.0001 |  | D2212 | 0.0001
[5 empty] | D1214 | 1 | 当前插栏数 | D1714 | 0.0001 |  | D2214 | 0.0001
[5 empty] | D1216 | 1 | 插栏数据确认信号 | D1716 | 0.0001 |  | D2216 | 0.0001
[5 empty] | D1218 | 1 | t轴旋转确认（1.取精定平台2.精定3.验证（N）4.放工位5.皮带线6.抛料7.插栏8.插栏验证(N)9.取工位 10.标定精定位旋转中心旋转后T轴 11.标定插篮验证定位旋转中心后T轴 12.标定时的取工位T轴） | D1718 | 0.0001 |  | D2218 | 0.0001
[5 empty] | D1220 | 1 | 标定模式给1，清除标定给0（常给） | D1720 | 0.0001 |  | D2220 | 0.0001
[5 empty] | D1222 | 1 | 抛料可抛1 | D1722 | 0.0001 |  | D2222 | 0.0001
[5 empty] | D1224 | 1 | 抛料可抛2 | D1724 | 0.0001 |  | D2224 | 0.0001
[5 empty] | D1226 | 1 |  | D1726 | 0.0001 |  | D2226 | 0.0001
[5 empty] | D1228 | 1 |  | D1728 | 0.0001 |  | D2228 | 0.0001
[5 empty] | D1230 | 1 | 二维码长度 | D1730 | 0.0001 |  | D2230 | 0.0001
二维码字符*2
[5 empty] | D1232 | 1 | 二维码字符*2 | D1732 | 0.0001 |  | D2232 | 0.0001
二维码字符*2
[5 empty] | D1234 | 1 | 二维码字符*2 | D1734 | 0.0001 |  | D2234 | 0.0001
二维码字符*2
[5 empty] | D1236 | 1 | 二维码字符*2 | D1736 | 0.0001 |  | D2236 | 0.0001
二维码字符*2
[5 empty] | D1238 | 1 | 二维码字符*2 | D1738 | 0.0001 |  | D2238 | 0.0001
二维码字符*2
[5 empty] | D1240 | 1 |  | D1740 | 0.0001 |  | D2240 | 0.0001
[5 empty] | D1242 | 1 |  | D1742 | 0.0001 |  | D2242 | 0.0001
[5 empty] | D1244 | 1 |  | D1744 | 0.0001 |  | D2244 | 0.0001
[5 empty] | D1246 | 1 |  | D1746 | 0.0001 |  | D2246 | 0.0001
[5 empty] | D1248 | 1 |  | D1748 | 0.0001 |  | D2248 | 0.0001
[5 empty] | D1250 | 0.0001 | 插栏1基准位 | D1750 | 0.0001 |  | D2250 | 0.0001
[5 empty] | D1252 | 0.0001 | 插栏2基准位 | D1752 | 0.0001 |  | D2252 | 0.0001
[5 empty] | D1254 | 0.0001 | 插栏3基准位 | D1754 | 0.0001 |  | D2254 | 0.0001
[5 empty] | D1256 | 0.0001 | 插栏4基准位 | D1756 | 0.0001 |  | D2256 | 0.0001
[5 empty] | D1258 | 0.0001 |  | D1758 | 0.0001 |  | D2258 | 0.0001
[5 empty] | D1260 | 0.0001 |  | D1760 | 0.0001 |  | D2260 | 0.0001
[5 empty] | D1262 | 0.0001 |  | D1762 | 0.0001 |  | D2262 | 0.0001
[5 empty] | D1264 | 0.0001 |  | D1764 | 0.0001 |  | D2264 | 0.0001
[5 empty] | D1266 | 0.0001 |  | D1766 | 0.0001 |  | D2266 | 0.0001
[5 empty] | D1268 | 0.0001 |  | D1768 | 0.0001 |  | D2268 | 0.0001
[5 empty] | D1270 | 0.0001 |  | D1770 | 0.0001 |  | D2270 | 0.0001
[5 empty] | D1272 | 0.0001 |  | D1772 | 0.0001 |  | D2272 | 0.0001
[5 empty] | D1274 | 0.0001 |  | D1774 | 0.0001 |  | D2274 | 0.0001
[5 empty] | D1276 | 0.0001 |  | D1776 | 0.0001 |  | D2276 | 0.0001
[5 empty] | D1278 | 0.0001 |  | D1778 | 0.0001 |  | D2278 | 0.0001
[5 empty] | D1280 | 0.0001 |  | D1780 | 0.0001 |  | D2280 | 0.0001
[5 empty] | D1282 | 0.0001 |  | D1782 | 0.0001 |  | D2282 | 0.0001
[5 empty] | D1284 | 0.0001 |  | D1784 | 0.0001 |  | D2284 | 0.0001
[5 empty] | D1286 | 0.0001 |  | D1786 | 0.0001 |  | D2286 | 0.0001
[5 empty] | D1288 | 0.0001 |  | D1788 | 0.0001 |  | D2288 | 0.0001
[5 empty] | D1290 | 0.0001 |  | D1790 | 0.0001 |  | D2290 | 0.0001
[5 empty] | D1292 | 0.0001 |  | D1792 | 0.0001 |  | D2292 | 0.0001
[5 empty] | D1294 | 0.0001 |  | D1794 | 0.0001 |  | D2294 | 0.0001
[5 empty] | D1296 | 0.0001 |  | D1796 | 0.0001 |  | D2296 | 0.0001
[5 empty] | D1298 | 0.0001 |  | D1798 | 0.0001 |  | D2298 | 0.0001
[5 empty] | D1300 | 10000 | 插栏Y补偿
[5 empty] | D1302 | 10000 | 插栏数据
[5 empty] | D1304 | 10000 | 插栏1第1列高度补偿
[5 empty] | D1306 | 10000 | 插栏1第2列高度补偿
[5 empty] | D1308 | 10000 | 插栏1第3列高度补偿
[5 empty] | D1310 | 10000 | 插栏1第4列高度补偿
[5 empty] | D1312 | 10000 | 插栏1第5列高度补偿
[5 empty] | D1314 | 10000 | 插栏1第6列高度补偿
[5 empty] | D1316 | 10000 | 插栏1第1列高度间距
[5 empty] | D1318 | 10000 | 插栏1第2列高度间距
[5 empty] | D1320 | 10000 | 插栏1第3列高度间距
[5 empty] | D1322 | 10000 | 插栏1第4列高度间距
[5 empty] | D1324 | 10000 | 插栏1第5列高度间距
[5 empty] | D1326 | 10000 | 插栏1第6列高度间距
[5 empty] | D1328 | 10000 | 插栏2第1列高度补偿
[5 empty] | D1330 | 10000 | 插栏2第2列高度补偿
[5 empty] | D1332 | 10000 | 插栏2第3列高度补偿
[5 empty] | D1334 | 10000 | 插栏2第4列高度补偿
[5 empty] | D1336 | 10000 | 插栏2第5列高度补偿
[5 empty] | D1338 | 10000 | 插栏2第6列高度补偿
[5 empty] | D1340 | 10000 | 插栏2第1列高度间距
[5 empty] | D1342 | 10000 | 插栏2第2列高度间距
[5 empty] | D1344 | 10000 | 插栏2第3列高度间距
[5 empty] | D1346 | 10000 | 插栏2第4列高度间距
[5 empty] | D1348 | 10000 | 插栏2第5列高度间距
[5 empty] | D1350 | 10000 | 插栏2第6列高度间距
[5 empty] | D1352 | 10000 | 插栏3第1列高度补偿
[5 empty] | D1354 | 10000 | 插栏3第2列高度补偿
[5 empty] | D1356 | 10000 | 插栏3第3列高度补偿
[5 empty] | D1358 | 10000 | 插栏3第4列高度补偿
[5 empty] | D1360 | 10000 | 插栏3第5列高度补偿
[5 empty] | D1362 | 10000 | 插栏3第6列高度补偿
[5 empty] | D1364 | 10000 | 插栏3第1列高度间距
[5 empty] | D1366 | 10000 | 插栏3第2列高度间距
[5 empty] | D1368 | 10000 | 插栏3第3列高度间距
[5 empty] | D1370 | 10000 | 插栏3第4列高度间距
[5 empty] | D1372 | 10000 | 插栏3第5列高度间距
[5 empty] | D1374 | 10000 | 插栏3第6列高度间距
[5 empty] | D1376 | 10000 | 插栏4第1列高度补偿
[5 empty] | D1378 | 10000 | 插栏4第2列高度补偿
[5 empty] | D1380 | 10000 | 插栏4第3列高度补偿
[5 empty] | D1382 | 10000 | 插栏4第4列高度补偿
[5 empty] | D1384 | 10000 | 插栏4第5列高度补偿
[5 empty] | D1386 | 10000 | 插栏4第6列高度补偿
[5 empty] | D1388 | 10000 | 插栏4第1列高度间距
[5 empty] | D1390 | 10000 | 插栏4第2列高度间距
[5 empty] | D1392 | 10000 | 插栏4第3列高度间距
[5 empty] | D1394 | 10000 | 插栏4第4列高度间距
[5 empty] | D1396 | 10000 | 插栏4第5列高度间距
[5 empty] | D1398 | 10000 | 插栏4第6列高度间距
[5 empty] | D1400 | 10000 | 玻璃X/2
[5 empty] | D1402 | 10000 | 玻璃Y/2
[5 empty] | D1404 | 10000 | 二维码偏差X
[5 empty] | D1406 | 10000 | 二维码偏差Y
[5 empty] | D1408 | 10000 | 平台补偿X
[5 empty] | D1410 | 10000 | 平台补偿Y
[5 empty] | D1412 | 10000 | t轴旋转角度
[5 empty] | D1414 | 10000 | 取栏第一列偏差x
[5 empty] | D1416 | 10000
10000
返回列表

## ROBOT协议
PLC->RB （yamaha,DI20/EPSON DI8） |  |  | RB->PLC
SIGNAL1 | 真空表 | 8 | DO8 | 吸真空
SIGNAL2 | PMT平台取片 | 9 | DO9 | 破真空
SIGNAL3 | PMT离开平台 | 10 | 组合1 | 复位完成 | M20101
SIGNAL4 | PMT工位1放片 | 11 | 组合2 | ROBOT去平台取片 | M20102
SIGNAL5 | PMT工位2放片 | 12 | 组合3 | ROBOT请求平台破真空 | M20103
SIGNAL6 | PMT工位3放片 | 13 | 组合4 | ROBOT离开平台 | M20104
SIGNAL7 | PMT工位4放片 | 14 | 组合5 | ROBOT去工位1 | M20105
SIGNAL8 | PMT工位1取片 | 15 | 组合6 | ROBOT去工位2 | M20106
SIGNAL9 | PMT工位2取片 | 16 | 组合7 | ROBOT去工位3 | M20107
SIGNAL10 | PMT工位3取片 | 17 | 组合8 | ROBOT去工位4 | M20108
SIGNAL11 | PMT工位4取片 | 18 | 组合9 | ROBOT放片离开工位1 | M20109
SIGNAL12 | 检测结果（on-OK/off-NG） | 19 | 组合10 | ROBOT放片离开工位2 | M20110
SIGNAL13 | PMT插栏交接 | 20 | 组合11 | ROBOT放片离开工位3 | M20111
SIGNAL14 | PMT皮带线可放 | 21 | 组合12 | ROBOT放片离开工位4 | M20112
SIGNAL15 | PMT可抛1 | 22 | 组合13 | ROBOT治具取片真空建立成功 | M20113
SIGNAL16 | PMT可抛2 | 23 | 组合14 | ROBOT取片离开工位1 | M20114
|  | 24 | 组合15 | ROBOT取片离开工位2 | M20115
|  | 25 | 组合16 | ROBOT取片离开工位3 | M20116
|  |  | 组合17 | ROBOT取片离开工位4 | M20117
|  |  | 组合18 | ROBOT去插栏 | M20118
|  |  | 组合19 | ROBOT请求插栏建立真空 | M20119
|  |  | 组合20 | ROBOT离开插栏臂 | M20120
|  |  | 组合21 | ROBOT请求皮带线暂停 | M20121
|  |  | 组合22 | ROBOT皮带线放片完成 | M20122
|  |  | 组合23 | ROBOT抛料完成 | M20123
|  |  | 组合24 | ROBOT请求抛料 | M20124
|  |  | 组合25 |  | M20125
|  |  | 组合26 |  | M20126
|  |  | 组合27 |  | M20127
|  |  | 组合28 | ALARMt轴旋转超时 | M20128
|  |  | 组合29 | ALARM运行中真空破坏 | M20129
|  |  | 组合30 | ALARM治具取片真空建立失败 | M20130
|  |  | 组合31 | ALARM平台取片真空建立失败 | M20131